## Hoja 1
DMX030 | m² |  | Demolición de pavimento exterior de aglomerado asfáltico.
Demolición de pavimento de aglomerado asfáltico en calzada, con martillo neumático, y carga mecánica sobre camión o contenedor. El precio incluye el corte previo del contorno del pavimento, pero no incluye la demolición de la base soporte.
Código |  | Unidad |  | Descripción | Rendimiento | Precio unitario | Importe
1 |  |  |  | Equipo y maquinaria
mq05mai030 |  | h |  | Martillo neumático. | 0.225 | 4.57 | 1.03
mq05pdm110 |  | h |  | Compresor portátil diesel media presión 10 m³/min. | 0.113 | 7.75 | 0.88
mq01ret010 |  | h |  | Miniretrocargadora sobre neumáticos de 15 kW. | 0.009 | 45.86 | 0.41
mq11eqc010 |  | h |  | Cortadora de pavimento con arranque, desplazamiento y regulación del disco de corte manuales. | 0.005 | 41.33 | 0.21
[5 empty] | Subtotal equipo y maquinaria: |  | 2.53
2 |  |  |  | Mano de obra
mo112 |  | h |  | Peón especializado construcción. | 0.081 | 22.05 | 1.79
mo113 |  | h |  | Peón ordinario construcción. | 0.045 | 21.69 | 0.98
[5 empty] | Subtotal mano de obra: |  | 2.77
3 |  |  |  | Costes directos complementarios
|  | % |  | Costes directos complementarios | 2 | 5.3 | 0.11
[5 empty] | Costes directos (1+2+3): |  | 5.41