## Hoja 1
DMX060 | m² | Demolición de pavimento exterior de cantos rodados.
Demolición de pavimento exterior de cantos rodados, mediante retroexcavadora con martillo rompedor, y carga mecánica sobre camión o contenedor. El precio no incluye la demolición de la base soporte.
Código |  | Unidad | Descripción | Rendimiento | Precio unitario | Importe
1 |  |  | Equipo y maquinaria
mq01exn050c |  | h | Retroexcavadora sobre neumáticos, de 85 kW, con martillo rompedor. | 0.03 | 72.8 | 2.18
mq01ret010 |  | h | Miniretrocargadora sobre neumáticos de 15 kW. | 0.015 | 45.86 | 0.69
|  |  |  | Subtotal equipo y maquinaria: |  | 2.87
2 |  |  | Mano de obra
mo113 |  | h | Peón ordinario construcción. | 0.01 | 21.69 | 0.22
|  |  |  | Subtotal mano de obra: |  | 0.22
3 |  |  | Costes directos complementarios
|  | % | Costes directos complementarios | 2 | 3.09 | 0.06
|  |  |  | Costes directos (1+2+3): |  | 3.15