## Hoja 1
DPT020 | m² | Demolición de partición interior de fábrica revestida.
Demolición de partición interior de fábrica revestida, formada por bloque de hormigón de 35 cm de espesor, con martillo neumático, sin afectar a la estabilidad de los elementos constructivos contiguos, dejando adarajas para facilitar posteriormente la traba con la nueva fábrica, y carga manual sobre camión o contenedor. El precio incluye el desmontaje previo de las hojas de la carpintería.
Código |  |  | Unidad | Descripción | Rendimiento | Precio unitario | Importe
1 |  |  |  | Equipo y maquinaria
mq05mai030 |  |  | h | Martillo neumático. | 0.151 | 4.57 | 0.69
mq05pdm110 |  |  | h | Compresor portátil diesel media presión 10 m³/min. | 0.151 | 7.75 | 1.17
[5 empty] | Subtotal equipo y maquinaria: |  | 1.86
2 |  |  |  | Mano de obra
mo112 |  |  | h | Peón especializado construcción. | 0.189 | 21.12 | 3.99
mo113 |  |  | h | Peón ordinario construcción. | 0.204 | 20.78 | 4.24
[5 empty] | Subtotal mano de obra: |  | 8.23
3 |  |  |  | Costes directos complementarios
|  |  | % | Costes directos complementarios | 2 | 10.09 | 0.2
[5 empty] | Costes directos (1+2+3): |  | 10.29