## Hoja 1
DRC020 | m² | Demolición de revestimiento con piezas de piedra natural.
Demolición de revestimiento con piezas de piedra natural, con medios manuales, sin afectar a la estabilidad del paramento, y carga manual sobre camión o contenedor. El precio incluye el desmontaje del sistema mecánico de anclaje al paramento de fachada y la demolición de los remates de fachada.
Código |  |  | Unidad | Descripción | Rendimiento | Precio unitario | Importe
1 |  |  |  | Mano de obra
mo020 |  |  | h | Oficial 1ª construcción. | 0.3 | 22.13 | 6.64
mo113 |  |  | h | Peón ordinario construcción. | 0.3 | 20.78 | 6.23
[5 empty] | Subtotal mano de obra: |  | 12.87
2 |  |  |  | Costes directos complementarios
|  |  | % | Costes directos complementarios | 2 | 12.87 | 0.26
[5 empty] | Costes directos (1+2): |  | 13.13