## Hoja 1
DRE010 | m | Demolición de peldaño.
Demolición de peldañeado de hormigón y de su revestimiento de cerámica, con martillo neumático, sin deteriorar la superficie de la losa de escalera, que quedará al descubierto, y carga manual sobre camión o contenedor.
Código |  |  | Unidad | Descripción | Rendimiento | Precio unitario | Importe
1 |  |  |  | Equipo y maquinaria
mq05mai030 |  |  | h | Martillo neumático. | 0.101 | 4.57 | 0.46
mq05pdm110 |  |  | h | Compresor portátil diesel media presión 10 m³/min. | 0.101 | 7.75 | 0.78
[5 empty] | Subtotal equipo y maquinaria: |  | 1.24
2 |  |  |  | Mano de obra
mo112 |  |  | h | Peón especializado construcción. | 0.404 | 21.12 | 8.53
[5 empty] | Subtotal mano de obra: |  | 8.53
3 |  |  |  | Costes directos complementarios
|  |  | % | Costes directos complementarios | 2 | 9.77 | 0.2
[5 empty] | Costes directos (1+2+3): |  | 9.97