## Hoja 1
DSM010 | Ud | Desmontaje de aparato sanitario.
Desmontaje de bidé monobloque, con medios manuales, y recuperación, acopio y montaje del material en el mismo emplazamiento, siendo el orden de ejecución del proceso inverso al de su instalación, sin afectar a la estabilidad de los elementos constructivos a los que pueda estar sujeto, y carga manual sobre camión o contenedor. El precio incluye el desmontaje de la grifería y de los accesorios.
Código |  |  | Unidad | Descripción | Rendimiento | Precio unitario | Importe
1 |  |  |  | Materiales
mt30www010 |  |  | Ud | Material auxiliar para instalación de aparato sanitario. | 1 | 1.7 | 1.7
[5 empty] | Subtotal materiales: |  | 1.7
2 |  |  |  | Mano de obra
mo008 |  |  | h | Oficial 1ª fontanero. | 1.54 | 22.74 | 35.02
mo113 |  |  | h | Peón ordinario construcción. | 1.77 | 20.78 | 36.78
[5 empty] | Subtotal mano de obra: |  | 71.8
3 |  |  |  | Costes directos complementarios
|  |  | % | Costes directos complementarios | 2 | 73.5 | 1.47
[5 empty] | Costes directos (1+2+3): |  | 74.97