## Hoja 1
DUI030 | Ud | Desmontaje de farola.
Desmontaje de farola con columna de acero, de hasta 4 m de altura, con recuperación del material para su posterior ubicación en otro emplazamiento, siendo el orden de ejecución del proceso inverso al de su instalación, y carga manual sobre camión o contenedor. El precio incluye el desmontaje de los accesorios y de los elementos de fijación, pero no incluye la demolición de la cimentación.
Código |  |  | Unidad | Descripción | Rendimiento | Precio unitario | Importe
1 |  |  |  | Equipo y maquinaria
mq04cag010a |  |  | h | Camión con grúa de hasta 6 t. | 0.4 | 55.38 | 22.15
[5 empty] | Subtotal equipo y maquinaria: |  | 22.15
2 |  |  |  | Mano de obra
mo003 |  |  | h | Oficial 1ª electricista. | 0.1 | 23.74 | 2.37
mo102 |  |  | h | Ayudante electricista. | 0.1 | 21.9 | 2.19
mo112 |  |  | h | Peón especializado construcción. | 0.35 | 22.05 | 7.72
mo113 |  |  | h | Peón ordinario construcción. | 0.088 | 21.69 | 1.91
[5 empty] | Subtotal mano de obra: |  | 14.19
3 |  |  |  | Costes directos complementarios
|  |  | % | Costes directos complementarios | 2 | 36.34 | 0.73
[5 empty] | Costes directos (1+2+3): |  | 37.07