## Hoja 1
DUR020 | m³ | Demolición de elemento de construcción de obra de fábrica.
Demolición de elemento de construcción de fábrica de ladrillo cerámico perforado, con martillo neumático, y carga manual de escombros sobre camión o contenedor. El precio no incluye la demolición de la cimentación.
Código |  |  | Unidad | Descripción | Rendimiento | Precio unitario | Importe
1 |  |  |  | Equipo y maquinaria
mq05mai030 |  |  | h | Martillo neumático. | 0.8 | 4.57 | 3.66
mq05pdm110 |  |  | h | Compresor portátil diesel media presión 10 m³/min. | 0.4 | 7.75 | 3.1
[5 empty] | Subtotal equipo y maquinaria: |  | 6.76
2 |  |  |  | Mano de obra
mo112 |  |  | h | Peón especializado construcción. | 0.8 | 22.05 | 17.64
mo113 |  |  | h | Peón ordinario construcción. | 0.8 | 21.69 | 17.35
[5 empty] | Subtotal mano de obra: |  | 34.99
3 |  |  |  | Costes directos complementarios
|  |  | % | Costes directos complementarios | 2 | 41.75 | 0.84
[5 empty] | Costes directos (1+2+3): |  | 42.59