## Hoja 1
DUR020 | m³ | Demolición de elemento de construcción de obra de fábrica.
Demolición de elemento de construcción de fábrica de ladrillo cerámico perforado, mediante retroexcavadora con martillo rompedor, y carga mecánica de escombros sobre camión o contenedor. El precio no incluye la demolición de la cimentación.
Código |  |  | Unidad | Descripción | Rendimiento | Precio unitario | Importe
1 |  |  |  | Equipo y maquinaria
mq01exn050c |  |  | h | Retroexcavadora sobre neumáticos, de 85 kW, con martillo rompedor. | 0.11 | 72.8 | 8.01
mq01ret010 |  |  | h | Miniretrocargadora sobre neumáticos de 15 kW. | 0.055 | 45.86 | 2.52
[5 empty] | Subtotal equipo y maquinaria: |  | 10.53
2 |  |  |  | Mano de obra
mo113 |  |  | h | Peón ordinario construcción. | 0.05 | 21.69 | 1.08
[5 empty] | Subtotal mano de obra: |  | 1.08
3 |  |  |  | Costes directos complementarios
|  |  | % | Costes directos complementarios | 2 | 11.61 | 0.23
[5 empty] | Costes directos (1+2+3): |  | 11.84