## Hoja 1
DUR020 | m³ |  | Demolición de elemento de construcción de obra de fábrica.
Demolición de elemento de construcción de fábrica de bloque de hormigón macizado y armado, mediante retroexcavadora con martillo rompedor, y carga mecánica de escombros sobre camión o contenedor. El precio no incluye la demolición de la cimentación.
Código |  | Unidad |  | Descripción | Rendimiento | Precio unitario | Importe
1 |  |  |  | Equipo y maquinaria
mq01exn050c |  | h |  | Retroexcavadora sobre neumáticos, de 85 kW, con martillo rompedor. | 0.2 | 72.8 | 14.56
mq01ret010 |  | h |  | Miniretrocargadora sobre neumáticos de 15 kW. | 0.1 | 45.86 | 4.59
mq08sol010 |  | h |  | Equipo de oxicorte, con acetileno como combustible y oxígeno como comburente. | 0.2 | 8.25 | 1.65
[5 empty] | Subtotal equipo y maquinaria: |  | 20.8
2 |  |  |  | Mano de obra
mo113 |  | h |  | Peón ordinario construcción. | 0.4 | 21.69 | 8.68
mo019 |  | h |  | Oficial 1ª soldador. | 0.2 | 23.41 | 4.68
[5 empty] | Subtotal mano de obra: |  | 13.36
3 |  |  |  | Costes directos complementarios
|  | % |  | Costes directos complementarios | 2 | 34.16 | 0.68
[5 empty] | Costes directos (1+2+3): |  | 34.84