## Hoja 1
DUR010 | m | Demolición de acequia abierta.
Demolición de acequia abierta, con las paredes de fábrica revestida y la solera de mortero de cemento u hormigón en masa, mediante retroexcavadora con martillo rompedor, y carga mecánica de escombros sobre camión o contenedor.
Código |  |  | Unidad | Descripción | Rendimiento | Precio unitario | Importe
1 |  |  |  | Equipo y maquinaria
mq01exn050c |  |  | h | Retroexcavadora sobre neumáticos, de 85 kW, con martillo rompedor. | 0.02 | 72.8 | 1.46
mq01ret010 |  |  | h | Miniretrocargadora sobre neumáticos de 15 kW. | 0.01 | 45.86 | 0.46
[5 empty] | Subtotal equipo y maquinaria: |  | 1.92
2 |  |  |  | Mano de obra
mo112 |  |  | h | Peón especializado construcción. | 0.014 | 22.05 | 0.31
mo113 |  |  | h | Peón ordinario construcción. | 0.02 | 21.69 | 0.43
[5 empty] | Subtotal mano de obra: |  | 0.74
3 |  |  |  | Costes directos complementarios
|  |  | % | Costes directos complementarios | 2 | 2.66 | 0.05
[5 empty] | Costes directos (1+2+3): |  | 2.71