## Hoja 1
EAE140 | Ud |  | Peldaño de chapa perforada.
Peldaño recto de 700x250 mm, de chapa perforada de acero galvanizado, con perforaciones redondas al tresbolillo 60°, R2 T3, de 2 mm de diámetro y 3 mm de distancia entre centros de dos perforaciones contiguas, de 2 mm de espesor y con un 40% de la superficie perforada, con los bordes largos doblados en U de 25x25 mm, con uniones soldadas en obra, sobre zanca metálica de escalera. El precio incluye las soldaduras.
Código |  | Unidad |  | Descripción | Rendimiento | Precio unitario | Importe
1 |  |  |  | Materiales
mt26aha030a |  | Ud |  | Peldaño recto de 700x250 mm, de chapa perforada de acero galvanizado, con perforaciones redondas al tresbolillo 60°, R2 T3, de 2 mm de diámetro y 3 mm de distancia entre centros de dos perforaciones contiguas, de 2 mm de espesor y con un 40% de la superficie perforada, con los bordes largos doblados en U de 25x25 mm. | 1 | 34.5 | 34.5
[5 empty] | Subtotal materiales: |  | 34.5
2 |  |  |  | Equipo y maquinaria
mq08sol020 |  | h |  | Equipo y elementos auxiliares para soldadura eléctrica. | 0.135 | 3.42 | 0.46
[5 empty] | Subtotal equipo y maquinaria: |  | 0.46
3 |  |  |  | Mano de obra
mo047 |  | h |  | Oficial 1ª montador de estructura metálica. | 0.135 | 24.04 | 3.25
mo094 |  | h |  | Ayudante montador de estructura metálica. | 0.135 | 22.82 | 3.08
[5 empty] | Subtotal mano de obra: |  | 6.33
4 |  |  |  | Costes directos complementarios
|  | % |  | Costes directos complementarios | 2 | 41.29 | 0.83
Coste de mantenimiento decenal: 24,41€ en los primeros 10 años. |  |  |  |  | Costes directos (1+2+3+4): |  | 42.12