## Hoja 1
ECS060 | m³ | Elemento arquitectónico de piedra natural.
Basa de arenisca, con una sección transversal de la envolvente menor de 1 m², talla y labra sencilla con formas geométricas rectas, acabado abujardado, recibida con mortero de cal industrial, color Natural, M-15, suministrado en sacos, rellenando las juntas con mortero fino.
Código |  | Unidad | Descripción | Rendimiento |  | Precio unitario |  | Importe
1 |  |  | Materiales
mt06ear010a |  | m³ | Elemento de arenisca nacional, escuadrado, con una sección transversal de la envolvente menor de 1 m², talla y labra sencilla con formas geométricas rectas, acabado abujardado, peso específico 2400 kg/m³, resistencia a compresión >= 80 MPa, resistencia a flexotracción >= 12 MPa, según UNE-EN 771-6. | 1 |  | 3605 |  | 3605
mt08aaa010a |  | m³ | Agua. | 0.01 |  | 1.5 |  | 0.02
mt09mcu010aah |  | t | Mortero industrial para albañilería, de cal, color Natural, categoría M-15 (resistencia a compresión 15 N/mm²), compuesto de cal hidráulica natural, tipo NHL 5, según UNE-EN 459-1 y áridos silíceos seleccionados, suministrado en sacos, según UNE-EN 998-2. | 50 |  | 257.54 |  | 12877
|  |  |  | Subtotal materiales: |  |  |  | 16482
2 |  |  | Equipo y maquinaria
mq07gte010c |  | h | Grúa autopropulsada de brazo telescópico con una capacidad de elevación de 30 t y 27 m de altura máxima de trabajo. | 1 |  | 75.04 |  | 75.04
|  |  |  | Subtotal equipo y maquinaria: |  |  |  | 75.04
3 |  |  | Mano de obra
mo022 |  | h | Oficial 1ª colocador de piedra natural. | 30 |  | 22.13 |  | 663.9
mo060 |  | h | Ayudante colocador de piedra natural. | 30 |  | 21.02 |  | 630.6
|  |  |  | Subtotal mano de obra: |  |  |  | 1294.5
4 |  |  | Costes directos complementarios
|  | % | Costes directos complementarios | 2 |  | 17851.6 |  | 357.03
Coste de mantenimiento decenal: 1.638,77€ en los primeros 10 años. |  |  |  | Costes directos (1+2+3+4): |  |  |  | 18208.6
Referencia y título de la norma |  |  |  |  | Aplicabilidad(a) |  | Obligatoriedad(b) |  | Sistema(c)
EN 771-6:2011+A1:2015 |  |  |  |  | 842016 |  | 842017 |  | 2+/4
Especificación de piezas para fábrica de albañilería. Parte 6: Piezas de albañilería de piedra natural.
EN 998-2:2016 |  |  |  |  | 1182020 |  | 1182020 |  | 2+/4
Especificaciones de los morteros para albañilería. Parte 2: Morteros para albañilería
(a) Fecha de aplicabilidad de la norma armonizada
(b) Fecha en que finaliza el período de coexistencia
(c) Sistema de evaluación y verificación de la constancia de las prestaciones