## Hoja 1
EHW002 | Ud |  | Anclaje químico estructural sobre hormigón, mediante cartucho de inyección de resina, sistema WIT "WÜRTH".
Anclaje químico estructural realizado en elemento de hormigón de 160 mm de espesor mínimo, sistema WIT "WÜRTH", formado por una perforación de 18 mm de diámetro y 125 mm de profundidad, realizada mediante taladro con martillo percutor y broca, relleno de las dos terceras partes de la perforación con resina de poliéster, libre de estireno, código de pedido 5918202300, WIT-PM 200 300ML, aplicada mediante inyección y posterior inserción de elemento de fijación compuesto por varilla roscada de acero cincado calidad 5.8, código de pedido 5915116250, W-VD-A/S M16-105/250 "WÜRTH", de 16 mm de diámetro y 250 mm de longitud, tuerca y arandela.
Código |  | Unidad |  | Descripción | Rendimiento | Precio unitario | Importe
1 |  |  |  | Materiales
mt26wur050a |  | Ud |  | Cartucho a base de resina de poliéster, libre de estireno, código de pedido 5918202300, WIT-PM 200 300ML "WÜRTH", de dos componentes, de 300 ml, con cánula mezcladora. | 0.071 | 33.75 | 2.4
mt26wur090L |  | Ud |  | Elemento de fijación compuesto por varilla roscada de acero cincado calidad 5.8, código de pedido 5915116250, W-VD-A/S M16-105/250 "WÜRTH", de 16 mm de diámetro y 250 mm de longitud, tuerca y arandela. | 1 | 4.88 | 4.88
[5 empty] | Subtotal materiales: |  | 7.28
2 |  |  |  | Equipo y maquinaria
mq06eim065 |  | Ud |  | Aplicador manual para cartuchos de inyección de resinas. | 0.003 | 69.32 | 0.21
[5 empty] | Subtotal equipo y maquinaria: |  | 0.21
3 |  |  |  | Mano de obra
mo020 |  | h |  | Oficial 1ª construcción. | 0.103 | 22.13 | 2.28
mo112 |  | h |  | Peón especializado construcción. | 0.103 | 21.12 | 2.18
[5 empty] | Subtotal mano de obra: |  | 4.46
4 |  |  |  | Costes directos complementarios
|  | % |  | Costes directos complementarios | 2 | 11.95 | 0.24
Coste de mantenimiento decenal: 0,85€ en los primeros 10 años. |  |  |  |  | Costes directos (1+2+3+4): |  | 12.19