## Hoja 1
EHW022 | Ud |  | Anclaje mecánico de autoexcavado sobre elemento de hormigón.
Anclaje mecánico de seguridad por autoexcavado, de acero galvanizado calidad 8.8, según UNE-EN ISO 898-1, M16x190/60, para colocar antes de la pieza a fijar, de 16 mm de diámetro y 295 mm de longitud, insertado en perforación de 30 mm de diámetro y 190 mm de profundidad, realizada mediante taladro con martillo percutor y broca, sobre elemento fisurado o no fisurado, de hormigón de 20 N/mm² de resistencia característica mínima y 50 N/mm² de resistencia característica máxima.
Código |  | Unidad |  | Descripción | Rendimiento | Precio unitario | Importe
1 |  |  |  | Materiales
mt26ahi050ce |  | Ud |  | Anclaje mecánico de seguridad por autoexcavado, de acero galvanizado calidad 8.8, según UNE-EN ISO 898-1, M16x190/60, para colocar antes de la pieza a fijar, de 16 mm de diámetro y 295 mm de longitud, compuesto por cuerpo con cabeza roscada y base en forma de cono, tuerca, arandela, camisa con marca de colocación y tope para casquillo de expansión y excavado, sección de plástico, y casquillo de expansión y excavado, para fijación de piezas de 60 mm de espesor máximo sobre elementos de hormigón, fisurados o no fisurados. | 1 | 80.89 | 80.89
[5 empty] | Subtotal materiales: |  | 80.89
2 |  |  |  | Mano de obra
mo020 |  | h |  | Oficial 1ª construcción. | 0.072 | 22.13 | 1.59
mo112 |  | h |  | Peón especializado construcción. | 0.072 | 21.12 | 1.52
[5 empty] | Subtotal mano de obra: |  | 3.11
3 |  |  |  | Costes directos complementarios
|  | % |  | Costes directos complementarios | 2 | 84 | 1.68
Coste de mantenimiento decenal: 6,00€ en los primeros 10 años. |  |  |  |  | Costes directos (1+2+3): |  | 85.68