## Hoja 1
EHX021 | Ud |  | Conector soldado.
Conector de acero galvanizado de 19 mm de diámetro y 135 mm de altura, para su utilización sobre vigas metálicas en losas mixtas de 15,5 cm de canto mínimo; fijado mediante soldadura.
Código |  | Unidad |  | Descripción | Rendimiento | Precio unitario | Importe
1 |  |  |  | Materiales
mt07cem040d |  | Ud |  | Conector de acero galvanizado con cabeza de disco, de 19 mm de diámetro y 135 mm de altura, para fijar a estructura de acero mediante soldadura a la chapa colaborante. | 1 | 2.18 | 2.18
[5 empty] | Subtotal materiales: |  | 2.18
2 |  |  |  | Equipo y maquinaria
mq08sol030 |  | h |  | Equipo y elementos auxiliares para soldadura de conectores. | 0.05 | 19.68 | 0.98
[5 empty] | Subtotal equipo y maquinaria: |  | 0.98
3 |  |  |  | Mano de obra
mo047 |  | h |  | Oficial 1ª montador de estructura metálica. | 0.05 | 24.04 | 1.2
[5 empty] | Subtotal mano de obra: |  | 1.2
4 |  |  |  | Costes directos complementarios
|  | % |  | Costes directos complementarios | 2 | 4.36 | 0.09
Coste de mantenimiento decenal: 0,13€ en los primeros 10 años. |  |  |  |  | Costes directos (1+2+3+4): |  | 4.45