## Hoja 1
EMP020 | Ud |  | Porche de madera.
Porche de madera laminada de abeto tratada en autoclave, de 4700x3550x2100 mm.
Código |  | Unidad |  | Descripción | Rendimiento | Precio unitario | Importe
1 |  |  |  | Materiales
mt07emo020d |  | Ud |  | Porche de madera laminada de abeto tratada en autoclave, de 4700x3550x2100 mm y 16,7 m² de superficie, incluso accesorios, piezas especiales, elementos de anclaje y barniz para tratamiento de protección. | 1 | 2795.36 | 2795.36
[5 empty] | Subtotal materiales: |  | 2795.36
2 |  |  |  | Mano de obra
mo048 |  | h |  | Oficial 1ª montador de estructura de madera. | 2 | 24.04 | 48.08
mo095 |  | h |  | Ayudante montador de estructura de madera. | 2 | 22.82 | 45.64
[5 empty] | Subtotal mano de obra: |  | 93.72
3 |  |  |  | Costes directos complementarios
|  | % |  | Costes directos complementarios | 2 | 2889.08 | 57.78
Coste de mantenimiento decenal: 1.385,02€ en los primeros 10 años. |  |  |  |  | Costes directos (1+2+3): |  | 2946.86