## Hoja 1
EMP030 | Ud |  | Marquesina de madera.
Marquesina de madera laminada de abeto tratada en autoclave, de 2400x860x1120 mm.
Código |  | Unidad |  | Descripción | Rendimiento | Precio unitario | Importe
1 |  |  |  | Materiales
mt07emo030d |  | Ud |  | Marquesina de madera laminada de abeto tratada en autoclave, de 2400x860x1120 mm y 2,1 m² de superficie, incluso accesorios, piezas especiales, elementos de anclaje y barniz para tratamiento de protección. | 1 | 489.16 | 489.16
[5 empty] | Subtotal materiales: |  | 489.16
2 |  |  |  | Mano de obra
mo048 |  | h |  | Oficial 1ª montador de estructura de madera. | 1.5 | 24.04 | 36.06
mo095 |  | h |  | Ayudante montador de estructura de madera. | 1.5 | 22.82 | 34.23
[5 empty] | Subtotal mano de obra: |  | 70.29
3 |  |  |  | Costes directos complementarios
|  | % |  | Costes directos complementarios | 2 | 559.45 | 11.19
Coste de mantenimiento decenal: 268,20€ en los primeros 10 años. |  |  |  |  | Costes directos (1+2+3): |  | 570.64