## Hoja 1
EMT100 | m² |  | Tablero estructural de madera.
Tablero estructural de fibras de madera y resinas sintéticas de densidad media tipo MDF.HLS, hidrófugo, con bordes canteados, de 16 mm de espesor, fijado a la estructura de madera con tornillos de cabeza avellanada, de acero al carbono.
Código |  | Unidad |  | Descripción | Rendimiento | Precio unitario | Importe
1 |  |  |  | Materiales
mt07tdm070c |  | m² |  | Tablero estructural de fibras de madera y resinas sintéticas de densidad media tipo MDF.HLS según UNE-EN 622-5, hidrófugo, con bordes canteados, de 16 mm de espesor, clase E1 según UNE-EN 717-1, Euroclase D-s2, d0 de reacción al fuego según UNE-EN 13501-1. | 1.05 | 5.95 | 6.25
mt07emr118ga |  | Ud |  | Tornillo de cabeza avellanada, de 4,5 mm de diámetro y 50 mm de longitud, de acero al carbono, con tratamiento superficial a base de resina epoxi, para clases de servicio 1, 2 y 3 según UNE-EN 1995-1-1. | 9 | 0.18 | 1.62
[5 empty] | Subtotal materiales: |  | 7.87
2 |  |  |  | Mano de obra
mo048 |  | h |  | Oficial 1ª montador de estructura de madera. | 0.17 | 23.03 | 3.92
mo095 |  | h |  | Ayudante montador de estructura de madera. | 0.17 | 21.86 | 3.72
[5 empty] | Subtotal mano de obra: |  | 7.64
3 |  |  |  | Costes directos complementarios
|  | % |  | Costes directos complementarios | 2 | 15.51 | 0.31
Coste de mantenimiento decenal: 3,96€ en los primeros 10 años. |  |  |  |  | Costes directos (1+2+3): |  | 15.82