## Hoja 1
EMT100 | m² |  | Tablero estructural de madera.
Tablero estructural de partículas de madera para uso en ambiente seco, tipo P6, según UNE-EN 312, Superpan Tech P6 TG-2L "FINSA", de 2400x590 mm y 38 mm de espesor, machihembrado en dos de sus cantos, fijado a la estructura de madera con clavos, de acero galvanizado de alta adherencia.
Código |  | Unidad |  | Descripción |  | Rendimiento |  | Precio unitario | Importe
1 |  |  |  | Materiales
mt08eff020x |  | m² |  | Tablero estructural de partículas de madera para uso en ambiente seco, tipo P6, según UNE-EN 312, Superpan Tech P6 TG-2L "FINSA", de 2400x590 mm y 38 mm de espesor, machihembrado en dos de sus cantos, Euroclase D-s2, d0 de reacción al fuego, según UNE-EN 13501-1, clase E1 en emisión de formaldehído, según UNE-EN 13986. |  | 1.05 |  | 18.94 | 19.89
mt07emr111d |  | Ud |  | Clavo, de 4 mm de diámetro y 75 mm de longitud, de acero galvanizado de alta adherencia. |  | 9 |  | 0.13 | 1.17
[6 empty] | Subtotal materiales: |  |  | 21.06
2 |  |  |  | Mano de obra
mo048 |  | h |  | Oficial 1ª montador de estructura de madera. |  | 0.17 |  | 23.03 | 3.92
mo095 |  | h |  | Ayudante montador de estructura de madera. |  | 0.17 |  | 21.86 | 3.72
[6 empty] | Subtotal mano de obra: |  |  | 7.64
3 |  |  |  | Costes directos complementarios
|  | % |  | Costes directos complementarios |  | 2 |  | 28.7 | 0.57
Coste de mantenimiento decenal: 7,32€ en los primeros 10 años. | [5 empty] | Costes directos (1+2+3): |  |  | 29.27
Referencia y título de la norma |  |  |  |  | Aplicabilidad(a) |  | Obligatoriedad(b) |  | Sistema(c)
EN 13986:2004+A1:2015 |  |  |  |  | 13112000 |  | 13112000 |  | 1/2+/3/4
Tableros derivados de la madera para utilización en la construcción. Características, evaluación de la conformidad y marcado.
(a) Fecha de aplicabilidad de la norma armonizada
(b) Fecha en que finaliza el período de coexistencia
(c) Sistema de evaluación y verificación de la constancia de las prestaciones