## Hoja 1
EMV310 | m³ | Viga de madera maciza con empalmes por unión dentada (KVH).
Viga de madera maciza con empalmes por unión dentada (KVH) con adhesivo de poliuretano sin urea-formaldehído, de pino silvestre (Pinus sylvestris) procedente del Norte y Nordeste de Europa con certificado PEFC, de 100x200 mm de sección, clase resistente C24 y clase E1 en emisión de formaldehído según UNE-EN 14080; para clase de uso 1 según UNE-EN 335, con protección frente a agentes bióticos que se corresponde con la clase de penetración NP1 según UNE-EN 351-1, con acabado cepillado.
Código |  |  | Unidad | Descripción | Rendimiento | Precio unitario | Importe
1 |  |  |  | Materiales
mt07mek010aE1aa |  |  | m³ | Madera maciza con empalmes por unión dentada (KVH) con adhesivo de poliuretano sin urea-formaldehído, de pino silvestre (Pinus sylvestris) procedente del Norte y Nordeste de Europa con certificado PEFC para vigas, de hasta 14 m de longitud, de 100x200 mm de sección, clase resistente C24, según UNE-EN 14080; para clase de uso 1 según UNE-EN 335, con protección frente a agentes bióticos que se corresponde con la clase de penetración NP1 según UNE-EN 351-1, con acabado cepillado | 1 | 598.98 | 598.98
[5 empty] | Subtotal materiales: |  | 598.98
2 |  |  |  | Mano de obra
mo048 |  |  | h | Oficial 1ª montador de estructura de madera. | 7.128 | 24.04 | 171.36
mo095 |  |  | h | Ayudante montador de estructura de madera. | 3.564 | 22.82 | 81.33
[5 empty] | Subtotal mano de obra: |  | 252.69
3 |  |  |  | Costes directos complementarios
|  |  | % | Costes directos complementarios | 2 | 851.67 | 17.03
Coste de mantenimiento decenal: 147,68€ en los primeros 10 años. |  |  |  |  | Costes directos (1+2+3): |  | 868.7