## Hoja 1
EPI010 | Ud | Vigueta prefabricada de hormigón pretensado, imitación madera.
Vigueta prefabricada de hormigón pretensado, de 16x9x200 cm, con terminación en diagonal en un extremo, con barras de acero para pretensar, UNE 36094 Y 1860 S7, de 5 mm de diámetro, con un momento flector máximo de 12 kN·m, acabado imitación madera, con una mano de lasur.
Código |  | Unidad | Descripción | Rendimiento | Precio unitario | Importe
1 |  |  | Materiales
mt07pha075dc |  | Ud | Vigueta prefabricada de hormigón pretensado, de 16x9x200 cm, con terminación en diagonal en un extremo, con barras de acero para pretensar, UNE 36094 Y 1860 S7, de 5 mm de diámetro, con un momento flector máximo de 12 kN·m, acabado imitación madera, con una mano de lasur. | 1 | 98.68 | 98.68
|  |  |  | Subtotal materiales: |  | 98.68
2 |  |  | Mano de obra
mo020 |  | h | Oficial 1ª construcción. | 0.2 | 23.1 | 4.62
mo113 |  | h | Peón ordinario construcción. | 0.28 | 21.69 | 6.07
|  |  |  | Subtotal mano de obra: |  | 10.69
3 |  |  | Costes directos complementarios
|  | % | Costes directos complementarios | 2 | 109.37 | 2.19
Coste de mantenimiento decenal: 5,80€ en los primeros 10 años. |  |  |  | Costes directos (1+2+3): |  | 111.56