## Hoja 1
EPI010 | Ud | Vigueta prefabricada de hormigón pretensado, imitación madera.
Vigueta prefabricada de hormigón pretensado, de 16x9x400 cm, con terminación recta en ambos extremos, con barras de acero para pretensar, UNE 36094 Y 1860 S7, de 5 mm de diámetro, con un momento flector máximo de 12 kN·m, acabado imitación madera, con una mano de lasur.
Código |  | Unidad | Descripción | Rendimiento | Precio unitario | Importe
1 |  |  | Materiales
mt07pha075ag |  | Ud | Vigueta prefabricada de hormigón pretensado, de 16x9x400 cm, con terminación recta en ambos extremos, con barras de acero para pretensar, UNE 36094 Y 1860 S7, de 5 mm de diámetro, con un momento flector máximo de 12 kN·m, acabado imitación madera, con una mano de lasur. | 1 | 190.78 | 190.78
|  |  |  | Subtotal materiales: |  | 190.78
2 |  |  | Mano de obra
mo020 |  | h | Oficial 1ª construcción. | 0.2 | 22.13 | 4.43
mo113 |  | h | Peón ordinario construcción. | 0.44 | 20.78 | 9.14
|  |  |  | Subtotal mano de obra: |  | 13.57
3 |  |  | Costes directos complementarios
|  | % | Costes directos complementarios | 2 | 204.35 | 4.09
Coste de mantenimiento decenal: 10,84€ en los primeros 10 años. |  |  |  | Costes directos (1+2+3): |  | 208.44