## Hoja 1
EPS020 | Ud |  | Anclaje mecánico por atornillado sobre la cimentación de pilar prefabricado de hormigón.
Anclaje mecánico sobre la cimentación de pilar prefabricado de hormigón de 40x40 cm, con 4 tornillos de acero de alta resistencia de 30 mm de diámetro y 50 cm de longitud, con límite elástico 780 N/mm².
Código |  | Unidad |  | Descripción | Rendimiento | Precio unitario | Importe
1 |  |  |  | Materiales
mt07aav060e |  | Ud |  | Tornillo de acero de alta resistencia, calidad 8.8 según UNE-EN ISO 898-1, de 30 mm de diámetro y 50 cm de longitud, con límite elástico 780 N/mm², con tuercas y arandelas, para anclaje de elementos prefabricados de hormigón. | 4 | 10.2 | 40.8
[5 empty] | Subtotal materiales: |  | 40.8
2 |  |  |  | Mano de obra
mo020 |  | h |  | Oficial 1ª construcción. | 0.5 | 22.13 | 11.07
mo112 |  | h |  | Peón especializado construcción. | 0.5 | 21.12 | 10.56
[5 empty] | Subtotal mano de obra: |  | 21.63
3 |  |  |  | Costes directos complementarios
|  | % |  | Costes directos complementarios | 2 | 62.43 | 1.25
Coste de mantenimiento decenal: 4,46€ en los primeros 10 años. |  |  |  |  | Costes directos (1+2+3): |  | 63.68