## Hoja 1
FAT010 | m² |  | Revestimiento exterior de fachada ventilada, de tejido metálico con plaquetas.
Revestimiento exterior de fachada ventilada, de tejido metálico, formado por pletinas ensambladas con conectores, y plaquetas fijas de aluminio, subestructura soporte de acero inoxidable AISI 316, compuesta de líneas de carga y de bloqueo, tornillos, tuercas y arandelas de acero inoxidable A4. Incluso anclajes químicos para la fijación de la subestructura soporte al paramento. El precio no incluye el aislamiento térmico.
Código |  | Unidad |  | Descripción | Rendimiento | Precio unitario | Importe
1 |  |  |  | Materiales
mt26btr050l |  | m² |  | Tejido metálico, formado por pletinas ensambladas con conectores, y plaquetas fijas de aluminio, subestructura soporte de acero inoxidable AISI 316, compuesta de líneas de carga y de bloqueo, tornillos, tuercas y arandelas de acero inoxidable A4. | 1.05 | 111.2 | 116.76
mt26aaq010f |  | Ud |  | Anclaje químico compuesto por resina y varilla roscada de acero inoxidable A4-70, según UNE-EN ISO 3506-1; con tuerca y arandela, de 12 mm de diámetro. | 4 | 4.9 | 19.6
[5 empty] | Subtotal materiales: |  | 136.36
2 |  |  |  | Mano de obra
mo052 |  | h |  | Oficial 1ª montador de sistemas de fachadas prefabricadas. | 0.6 | 22.74 | 13.64
mo099 |  | h |  | Ayudante montador de sistemas de fachadas prefabricadas. | 0.6 | 21.02 | 12.61
[5 empty] | Subtotal mano de obra: |  | 26.25
3 |  |  |  | Costes directos complementarios
|  | % |  | Costes directos complementarios | 2 | 162.61 | 3.25
Coste de mantenimiento decenal: 8,29€ en los primeros 10 años. |  |  |  |  | Costes directos (1+2+3): |  | 165.86