## Hoja 1
FAX200 | m² | Hoja exterior, autoportante y pasante, de fachada ventilada de dos hojas, de fábrica de ladrillo cerámico macizo cara vista. Sistema GHAS "GEO-HIDROL".
Hoja exterior, autoportante y pasante, de fachada ventilada de dos hojas, sistema sistema GHAS "GEO-HIDROL", de 12 cm de espesor, aparejo a soga, con DAU nº 12/076 C, de fábrica de ladrillo cerámico cara vista macizo prensado, color rojo, 24x12x4 cm, con juntas de 3 mm de espesor, junta oculta o a hueso, recibida con mortero de cemento industrial, color gris, M-5, suministrado a granel, reforzada con armadura de tendel prefabricada de acero galvanizado en caliente con recubrimiento de resina epoxi Geofor 4075 E SAO "GEO-HIDROL", de 3,7 mm de diámetro y de 75 mm de anchura, con dispositivos de separación, geometría diseñada para permitir el solape y sistema de autocontrol del operario (SAO), colocada en hiladas cada 60 cm aproximadamente y como mínimo en arranque de la fábrica sobre forjado, bajo vierteaguas y sobre cargadero de huecos, con una cuantía de 2,58 m/m² y anclada al forjado o pilar con elementos de anclaje de acero inoxidable AISI 304, Geoanc 1CDM SAO (sistema de autocontrol del operario), (0,67 ud/m²), fijados con tacos de expansión M6. Dintel de fábrica cara vista con armadura de tendel prefabricada de acero galvanizado en caliente con recubrimiento de resina epoxi Geofor 4075 E SAO "GEO-HIDROL", de 3,7 mm de diámetro y de 75 mm de anchura, aparejo a soga; montaje y desmontaje de apeo.
Código |  | Unidad | Descripción | Rendimiento |  |  | Precio unitario | Importe
1 |  |  | Materiales
mt05mpa010a |  | Ud | Ladrillo cerámico cara vista macizo prensado, color rojo, 24x12x4 cm, para uso en fábrica no protegida (pieza U), densidad 1820 kg/m³, según UNE-EN 771-1. | 101 |  |  | 0.75 | 75.75
mt08aaa010a |  | m³ | Agua. | 0.01 |  |  | 1.5 | 0.02
mt09mif010cb |  | t | Mortero industrial para albañilería, de cemento, color gris, categoría M-5 (resistencia a compresión 5 N/mm²), suministrado a granel, según UNE-EN 998-2. | 0.053 |  |  | 50.2 | 2.66
mt07aaa010a |  | Ud | Anclaje de acero inoxidable AISI 304, Geoanc 1CDM SAO "GEO-HIDROL", de 72 mm de longitud, con doble libertad de movimiento y sistema de autocontrol del operario (SAO), para fijación de la fábrica a la estructura. | 0.67 |  |  | 6.8 | 4.56
mt07aaa012 |  | Ud | Taco de expansión M6, FISCHER FNA II 6X30/5". | 0.67 |  |  | 0.47 | 0.31
mt07aag010Fbt |  | m | Armadura de tendel prefabricada de acero galvanizado en caliente con recubrimiento de resina epoxi Geofor 4075 E SAO "GEO-HIDROL", de 3,7 mm de diámetro y 75 mm de anchura, con dispositivos de separación, geometría diseñada para permitir el solape y sistema de autocontrol del operario (SAO). Según UNE-EN 845-3. | 2.98 |  |  | 2.48 | 7.39
mt50spa050m |  | m³ | Tablón de madera de pino, dimensiones 20x7,2 cm. | 0.001 |  |  | 439.2 | 0.44
mt50spa101 |  | kg | Clavos de acero. | 0.011 |  |  | 1.87 | 0.02
mt50spa081a |  | Ud | Puntal metálico telescópico, de hasta 3 m de altura. | 0.003 |  |  | 19.25 | 0.06
|  |  |  | Subtotal materiales: |  |  |  | 91.21
2 |  |  | Equipo y maquinaria
mq06mms010 |  | h | Mezclador continuo con silo, para mortero industrial en seco, suministrado a granel. | 0.2 |  |  | 1.94 | 0.39
|  |  |  | Subtotal equipo y maquinaria: |  |  |  | 0.39
3 |  |  | Mano de obra
mo021 |  | h | Oficial 1ª construcción en trabajos de albañilería. | 1.24 |  |  | 23.1 | 28.64
mo114 |  | h | Peón ordinario construcción en trabajos de albañilería. | 0.708 |  |  | 21.69 | 15.36
|  |  |  | Subtotal mano de obra: |  |  |  | 44
4 |  |  | Costes directos complementarios
|  | % | Costes directos complementarios | 3 |  |  | 135.6 | 4.07
Coste de mantenimiento decenal: 12,57€ en los primeros 10 años. |  |  |  | Costes directos (1+2+3+4): |  |  |  | 139.67
Referencia y título de la norma |  |  |  |  | Aplicabilidad(a) | Obligatoriedad(b) |  | Sistema(c)
EN 771-1:2011+A1:2015 |  |  |  |  | 1062020 | 1062020 |  | 2+/4
Especificaciones de piezas para fábrica de albañilería. Parte 1: Piezas de arcilla cocida.
EN 998-2:2016 |  |  |  |  | 1182020 | 1182020 |  | 2+/4
Especificaciones de los morteros para albañilería. Parte 2: Morteros para albañilería
EN 845-3:2013+A1:2016 |  |  |  |  | 1032020 | 1032020 |  | 3
Especificación de componentes auxiliares para fábricas de albañilería. Parte 3: Armaduras de junta de tendel de malla de acero.
(a) Fecha de aplicabilidad de la norma armonizada
(b) Fecha en que finaliza el período de coexistencia
(c) Sistema de evaluación y verificación de la constancia de las prestaciones