## Hoja 1
FBY090 | Ud |  | Trampilla para tabique de placas de yeso laminado. Sistema "PLACO".
Trampilla de registro, Alutramp "PLACO", de 600x600 mm, formada por marco de aluminio y puerta de placa de yeso laminado con baja absorción superficial de agua, Placomarine PPM 13, para tabique de placas de yeso laminado. Incluso accesorios de montaje. El precio incluye la resolución de encuentros y puntos singulares.
Código |  | Unidad |  | Descripción | Rendimiento | Precio unitario | Importe
1 |  |  |  | Materiales
mt12plk070b |  | Ud |  | Trampilla de registro, Alutramp "PLACO", de 600x600 mm, formada por marco de aluminio y puerta de placa de yeso laminado con baja absorción superficial de agua, Placomarine PPM 13. | 1 | 36.08 | 36.08
[5 empty] | Subtotal materiales: |  | 36.08
2 |  |  |  | Mano de obra
mo015 |  | h |  | Oficial 1ª montador de falsos techos. | 0.14 | 23.74 | 3.32
mo082 |  | h |  | Ayudante montador de falsos techos. | 0.14 | 21.94 | 3.07
[5 empty] | Subtotal mano de obra: |  | 6.39
3 |  |  |  | Costes directos complementarios
|  | % |  | Costes directos complementarios | 2 | 42.47 | 0.85
Coste de mantenimiento decenal: 7,36€ en los primeros 10 años. |  |  |  |  | Costes directos (1+2+3): |  | 43.32