## Hoja 1
FCH080 | Ud | Dintel prefabricado, de hormigón pretensado, imitación madera.
Dintel prefabricado de hormigón pretensado, de 16x19x550 cm, con barras de acero para pretensar, UNE 36094 Y 1860 S7, de 5 mm de diámetro, con un momento flector máximo de 30 kN·m, acabado imitación madera, con una mano de lasur, apoyado sobre una capa de mortero de cemento, industrial, M-7,5
Código |  | Unidad | Descripción |  | Rendimiento |  | Precio unitario | Importe
1 |  |  | Materiales
mt20dhp040wb |  | Ud | Dintel prefabricado de hormigón pretensado, de 16x19x550 cm, con barras de acero para pretensar, UNE 36094 Y 1860 S7, de 5 mm de diámetro, con un momento flector máximo de 30 kN·m, acabado imitación madera, con una mano de lasur, según UNE-EN 13225. |  | 1 |  | 397.19 | 397.19
mt08aaa010a |  | m³ | Agua. |  | 0.006 |  | 1.5 | 0.01
mt09mif010da |  | t | Mortero industrial para albañilería, de cemento, color gris, categoría M-7,5 (resistencia a compresión 7,5 N/mm²), suministrado en sacos, según UNE-EN 998-2. |  | 0.002 |  | 56.97 | 0.11
[5 empty] | Subtotal materiales: |  |  | 397.31
2 |  |  | Mano de obra
mo020 |  | h | Oficial 1ª construcción. |  | 0.2 |  | 22.13 | 4.43
mo113 |  | h | Peón ordinario construcción. |  | 0.56 |  | 20.78 | 11.64
[5 empty] | Subtotal mano de obra: |  |  | 16.07
3 |  |  | Costes directos complementarios
|  | % | Costes directos complementarios |  | 2 |  | 413.38 | 8.27
[5 empty] | Costes directos (1+2+3): |  |  | 421.65
Referencia y título de la norma |  |  |  | Aplicabilidad(a) |  | Obligatoriedad(b) |  |  | Sistema(c)
EN 998-2:2016 |  |  |  | 1182020 |  | 1182020 |  |  | 2+/4
Especificaciones de los morteros para albañilería. Parte 2: Morteros para albañilería
(a) Fecha de aplicabilidad de la norma armonizada
(b) Fecha en que finaliza el período de coexistencia
(c) Sistema de evaluación y verificación de la constancia de las prestaciones