## Hoja 1
FLA010 | m² |  | Fachada simple, de chapa perfilada de acero.
Fachada simple, de chapa perfilada de acero galvanizado, de 0,6 mm de espesor, con nervios de entre 40 y 50 mm de altura de cresta, a una separación de entre 250 y 270 mm, colocada en posición vertical con un solape de la chapa superior de 70 mm y un solape lateral de un trapecio y fijada mecánicamente a una estructura portante o auxiliar. Incluso accesorios de fijación de las chapas. El precio no incluye la estructura soporte ni la resolución de puntos singulares.
Código |  | Unidad |  | Descripción | Rendimiento | Precio unitario | Importe
1 |  |  |  | Materiales
mt13ccg100b |  | m² |  | Chapa perfilada de acero galvanizado, de 0,6 mm de espesor, con nervios de entre 40 y 50 mm de altura de cresta, a una separación de entre 250 y 270 mm e inercia entre 13 y 21 cm4, según UNE-EN 14782. | 1.03 | 5.75 | 5.92
mt13cap030a |  | Ud |  | Kit de accesorios de fijación, para chapas perfiladas, en fachadas. | 0.2 | 19.4 | 3.88
[5 empty] | Subtotal materiales: |  | 9.8
2 |  |  |  | Mano de obra
mo051 |  | h |  | Oficial 1ª montador de cerramientos industriales. | 0.273 | 22 | 6.01
mo098 |  | h |  | Ayudante montador de cerramientos industriales. | 0.273 | 20.34 | 5.55
[5 empty] | Subtotal mano de obra: |  | 11.56
3 |  |  |  | Costes directos complementarios
|  | % |  | Costes directos complementarios | 2 | 21.36 | 0.43
Coste de mantenimiento decenal: 1,35€ en los primeros 10 años. |  |  |  |  | Costes directos (1+2+3): |  | 21.79