## Hoja 1
FOL010 | Ud |  | Mampara de aluminio.
Mampara acristalada de 4x2,9 m con luna incolora y perfiles de aluminio prelacado, con puerta interior de aluminio prelacado de 2,10x0,90 m y remate superior de aluminio prelacado.
Código |  | Unidad |  | Descripción | Rendimiento | Precio unitario | Importe
1 |  |  |  | Materiales
mt26mal010a |  | m² |  | Panel ciego machihembrado para mamparas, formado por dos chapas de aluminio prelacado con aislamiento intermedio de lana mineral de conductividad térmica 0,039 W/(mK). | 2.25 | 67.8 | 152.55
mt26mal020a |  | m |  | Perfil en "U" de aluminio prelacado para mamparas. | 5.9 | 7.77 | 45.84
mt26mal030a |  | m |  | Rodapié de aluminio prelacado para mamparas. | 3 | 9.94 | 29.82
mt21vpi010d |  | m² |  | Luna incolora, de 8 mm de espesor. Según UNE-EN 410 y UNE-EN 673. | 6.3 | 30.5 | 192.15
mt26mac040 |  | m |  | Perfil de aluminio lacado para recibido del vidrio en mamparas. | 14.4 | 5.83 | 83.95
mt26mal050a |  | Ud |  | Puerta sencilla de una hoja de aluminio prelacado para colocar en mamparas, incluso herrajes. | 1 | 394.41 | 394.41
[5 empty] | Subtotal materiales: |  | 898.72
2 |  |  |  | Mano de obra
mo011 |  | h |  | Oficial 1ª montador. | 6 | 23.74 | 142.44
mo080 |  | h |  | Ayudante montador. | 6 | 21.94 | 131.64
[5 empty] | Subtotal mano de obra: |  | 274.08
3 |  |  |  | Costes directos complementarios
|  | % |  | Costes directos complementarios | 2 | 1172.8 | 23.46
Coste de mantenimiento decenal: 167,48€ en los primeros 10 años. |  |  |  |  | Costes directos (1+2+3): |  | 1196.26