## Hoja 1
FOM030 | m² |  | Tabique móvil acústico.
Tabique móvil acústico, de suspensión doble, compuesto por módulos ciegos independientes ensamblados entre sí, de entre 3500 y 4000 mm de altura y entre 800 y 1200 mm de anchura máxima, con sistema corredero con raíl superior, sin guía inferior, formados a su vez por: paneles exteriores de tablero aglomerado hidrófugo, recubierto por ambas caras con chapa de madera de iroko, de 16 mm de espesor y aislante interior con panel semirrígido de lana mineral, de 50 mm de espesor; y por una estructura interna doble formada por un bastidor autoportante de aluminio anodizado, de 100 mm de espesor, y un bastidor perimetral telescópico de aluminio.
Código |  | Unidad |  | Descripción | Rendimiento | Precio unitario | Importe
1 |  |  |  | Materiales
mt22tma020Hh |  | m² |  | Tabique móvil acústico, de suspensión doble, compuesto por módulos ciegos independientes ensamblados entre sí, de entre 3500 y 4000 mm de altura y entre 800 y 1200 mm de anchura máxima, con sistema corredero con raíl superior, sin guía inferior, formados a su vez por: paneles exteriores de tablero aglomerado hidrófugo, recubierto por ambas caras con chapa de madera de iroko, de 16 mm de espesor y aislante interior con panel semirrígido de lana mineral, de 50 mm de espesor, densidad 40 kg/m³; y por una estructura interna doble formada por un bastidor autoportante de aluminio anodizado, de 100 mm de espesor, como soporte de mecanismos interiores y guías de rodadura, y un bastidor perimetral telescópico de aluminio, como soporte de juntas acústicas verticales con bandas magnéticas. | 1 | 584.57 | 584.57
[5 empty] | Subtotal materiales: |  | 584.57
2 |  |  |  | Mano de obra
mo011 |  | h |  | Oficial 1ª montador. | 0.5 | 22.74 | 11.37
mo080 |  | h |  | Ayudante montador. | 0.5 | 21.02 | 10.51
[5 empty] | Subtotal mano de obra: |  | 21.88
3 |  |  |  | Costes directos complementarios
|  | % |  | Costes directos complementarios | 2 | 606.45 | 12.13
Coste de mantenimiento decenal: 143,26€ en los primeros 10 años. |  |  |  |  | Costes directos (1+2+3): |  | 618.58