## Hoja 1
FSM084 | m² |  | Refuerzo para sistema ETICS "MAPEI SPAIN" de aislamiento térmico por el exterior de fachadas.
Capa adicional de refuerzo para el sistema Mapetherm M.WOOL "MAPEI SPAIN", con ETE 21/0950, mediante la aplicación de una capa de mortero de 4 mm de espesor mínimo, realizada con mortero monocomponente transpirable Mape-Antique NHL Eco Raso Fix "MAPEI SPAIN", color gris y blanco, compuesto de cal hidráulica natural, armado con malla de fibra de vidrio antiálcalis, Mapetherm Net R131 "MAPEI SPAIN", de 4,15x3,80 mm de luz de malla, de 150 g/m² de masa superficial y de 1x55 m, solapada 10 cm; aplicada en zonas susceptibles de impacto desde el arranque del sistema, sobre la capa de regularización y antes de la aplicación de la imprimación. El precio incluye la ejecución de remates en los encuentros con paramentos y revestimientos u otros elementos recibidos en su superficie.
Código |  | Unidad |  | Descripción |  | Rendimiento |  | Precio unitario | Importe
1 |  |  |  | Materiales
mt28mam010e |  | kg |  | Mortero monocomponente transpirable tipo GP CSIV, según UNE-EN 998-1 Mape-Antique NHL Eco Raso Fix "MAPEI SPAIN", color gris y blanco, con propiedades tixotrópicas, de endurecimiento sin retracción y baja viscosidad, para aplicar con llana, para adherir los paneles aislantes y como capa base, previo amasado con agua. |  | 5.6 |  | 1.16 | 6.5
mt28mam040a |  | m² |  | Malla de fibra de vidrio antiálcalis, Mapetherm Net R131 "MAPEI SPAIN", de 4,15x3,80 mm de luz de malla, de 150 g/m² de masa superficial y de 1x55 m, para armar morteros. |  | 1.1 |  | 1.43 | 1.57
[6 empty] | Subtotal materiales: |  |  | 8.07
2 |  |  |  | Mano de obra
mo039 |  | h |  | Oficial 1ª revocador. |  | 0.1 |  | 23.1 | 2.31
mo079 |  | h |  | Ayudante revocador. |  | 0.1 |  | 21.94 | 2.19
[6 empty] | Subtotal mano de obra: |  |  | 4.5
3 |  |  |  | Costes directos complementarios
|  | % |  | Costes directos complementarios |  | 2 |  | 12.57 | 0.25
Coste de mantenimiento decenal: 4,78€ en los primeros 10 años. | [5 empty] | Costes directos (1+2+3): |  |  | 12.82
Referencia y título de la norma |  |  |  |  | Aplicabilidad(a) |  | Obligatoriedad(b) |  | Sistema(c)
EN 998-1:2016 |  |  |  |  | 1182020 |  | 1182020 |  | 4
Especificaciones de los morteros para albañilería. Parte 1: Morteros para revoco y enlucido.
(a) Fecha de aplicabilidad de la norma armonizada
(b) Fecha en que finaliza el período de coexistencia
(c) Sistema de evaluación y verificación de la constancia de las prestaciones