## Hoja 1
FSX005 | Ud |  | Tornillo con rotura de puente térmico en fachadas ETICS.
Tornillo de nylon reforzado con fibra de vidrio y arandela de EPDM, de 8 mm de diámetro y 55 mm de longitud, con rotura de puente térmico, carga máxima 5 kg, para fijación de elemento a el aislamiento térmico de poliestireno extruido (XPS) en fachadas ETICS.
Código |  | Unidad |  | Descripción | Rendimiento | Precio unitario | Importe
1 |  |  |  | Materiales
mt26aaa040a |  | Ud |  | Tornillo de nylon reforzado con fibra de vidrio y arandela de EPDM, de 8 mm de diámetro y 55 mm de longitud, con rotura de puente térmico, carga máxima 5 kg. | 1 | 0.4 | 0.4
[5 empty] | Subtotal materiales: |  | 0.4
2 |  |  |  | Mano de obra
mo112 |  | h |  | Peón especializado construcción. | 0.005 | 21.12 | 0.11
[5 empty] | Subtotal mano de obra: |  | 0.11
3 |  |  |  | Costes directos complementarios
|  | % |  | Costes directos complementarios | 2 | 0.51 | 0.01
Coste de mantenimiento decenal: 0,04€ en los primeros 10 años. |  |  |  |  | Costes directos (1+2+3): |  | 0.52