## Hoja 1
FTI010 | m² |  | Partición interior de placas de silicato cálcico. Sistema "PROMAT".
Partición interior de placas de silicato cálcico, con resistencia al fuego EI 120, según UNE-EN 1364-1, de 45 mm de espesor total. Sistema Cerramiento Monolítico Promatect-100 "PROMAT", formado por una estructura metálica de acero galvanizado, a base de perfiles en L, sólidamente fijados al suelo y al techo, a la que se atornillan tres placas en total (una placa tipo cortafuego en una cara, de 15 mm de espesor y dos placas tipo cortafuego de 15 mm de espesor en la otra cara). Incluso fijaciones para el anclaje de los perfiles metálicos; tornillería y grapas para la fijación de las placas y pasta para el tratamiento de juntas. El precio incluye la resolución de encuentros y puntos singulares.
Código |  | Unidad |  | Descripción | Rendimiento | Precio unitario | Importe
1 |  |  |  | Materiales
mt12psg160f |  | m |  | Perfil en L, de acero galvanizado, de 50 mm. | 0.8 | 1.26 | 1.01
mt26aaa023a |  | Ud |  | Anclaje mecánico con taco de expansión de acero galvanizado, tuerca y arandela. | 2 | 1.47 | 2.94
mt12plo010jh |  | m² |  | Placa de silicato cálcico Promatect-100 "PROMAT", de 1200x2500 mm y 15 mm de espesor, con los bordes cuadrados; Euroclase A1 de reacción al fuego, según UNE-EN 13501-1. | 3.15 | 21.82 | 68.73
mt12psg081c |  | Ud |  | Tornillo autoperforante 3,5x25 mm. | 12 | 0.01 | 0.12
mt12psg081d |  | Ud |  | Tornillo autoperforante 3,5x35 mm. | 28 | 0.01 | 0.28
mt12psg115b |  | Ud |  | Grapa para fijación de placas. | 10 | 0.21 | 2.1
mt12ppo010d |  | kg |  | Pasta de juntas "PROMAT". | 0.5 | 1.73 | 0.87
[5 empty] | Subtotal materiales: |  | 76.05
2 |  |  |  | Mano de obra
mo053 |  | h |  | Oficial 1ª montador de prefabricados interiores. | 0.585 | 23.74 | 13.89
mo100 |  | h |  | Ayudante montador de prefabricados interiores. | 0.585 | 21.94 | 12.83
[5 empty] | Subtotal mano de obra: |  | 26.72
3 |  |  |  | Costes directos complementarios
|  | % |  | Costes directos complementarios | 2 | 102.77 | 2.06
Coste de mantenimiento decenal: 2,10€ en los primeros 10 años. |  |  |  |  | Costes directos (1+2+3): |  | 104.83