## Hoja 1
GCB010 | m³ |  | Trituración de residuos de la construcción.
Trituración a pie de obra de los residuos de construcción y/o demolición de naturaleza no pétrea, con medios mecánicos, y carga sobre camión.
Código |  | Unidad |  | Descripción | Rendimiento | Precio unitario | Importe
1 |  |  |  | Equipo y maquinaria
mq05rcd010a |  | h |  | Trituradora de martillos para residuos de construcción y demolición de naturaleza no pétrea, con capacidad para tratar de 10 a 25 m³/h, con cinta de alimentación, transportable manualmente. | 0.06 | 11.5 | 0.69
[5 empty] | Subtotal equipo y maquinaria: |  | 0.69
2 |  |  |  | Mano de obra
mo112 |  | h |  | Peón especializado construcción. | 0.06 | 22.05 | 1.32
[5 empty] | Subtotal mano de obra: |  | 1.32
3 |  |  |  | Costes directos complementarios
|  | % |  | Costes directos complementarios | 2 | 2.01 | 0.04
[5 empty] | Costes directos (1+2+3): |  | 2.05