## Hoja 1
GEA010 | Ud | Bidón para almacenar residuos peligrosos.
Bidón de 200 litros de capacidad para residuos peligrosos procedentes de la construcción o demolición, apto para almacenar tierras y piedras que contienen sustancias peligrosas.
Código |  | Unidad | Descripción | Rendimiento | Precio unitario | Importe
1 |  |  | Materiales
mt08grg010c |  | Ud | Bidón de 200 litros de capacidad, apto para almacenar residuos peligrosos. | 1 | 60 | 60
|  |  |  | Subtotal materiales: |  | 60
2 |  |  | Mano de obra
mo113 |  | h | Peón ordinario construcción. | 0.1 | 21.69 | 2.17
|  |  |  | Subtotal mano de obra: |  | 2.17
3 |  |  | Costes directos complementarios
|  | % | Costes directos complementarios | 2 | 62.17 | 1.24
|  |  |  | Costes directos (1+2+3): |  | 63.41