## Hoja 1
GTA020 | m³ | Transporte de tierras con camión.
Transporte de tierras con camión de los productos procedentes de la excavación de cualquier tipo de terreno a vertedero específico, instalación de tratamiento de residuos de construcción y demolición externa a la obra o centro de valorización o eliminación de residuos, situado a una distancia máxima de 10 km. El precio incluye el tiempo de espera en obra durante las operaciones de carga, el viaje de ida, la descarga y el viaje de vuelta, pero no incluye la carga en obra.
Código |  |  | Unidad | Descripción | Rendimiento | Precio unitario | Importe
1 |  |  |  | Equipo y maquinaria
mq04cab010c |  |  | h | Camión basculante de 12 t de carga, de 162 kW. | 0.095 | 44.99 | 4.27
[5 empty] | Subtotal equipo y maquinaria: |  | 4.27
2 |  |  |  | Costes directos complementarios
|  |  | % | Costes directos complementarios | 2 | 4.27 | 0.09
[5 empty] | Costes directos (1+2): |  | 4.36