## Hoja 1
HDS021 | m |  | Perfil autoadhesivo de transición entre pavimentos a distinto nivel, de aluminio.
Perfil autoadhesivo de transición entre pavimentos a distinto nivel, de aluminio anodizado, con superficie estriada, de 40 mm de anchura para salvar desniveles entre 14 y 15 mm.
Código |  | Unidad |  | Descripción | Rendimiento | Precio unitario | Importe
1 |  |  |  | Materiales
mt18jpc060jh |  | m |  | Perfil autoadhesivo de transición entre pavimentos a distinto nivel, de aluminio anodizado, con superficie estriada, de 40 mm de anchura para salvar desniveles entre 14 y 15 mm. | 1.05 | 9.16 | 9.62
[5 empty] | Subtotal materiales: |  | 9.62
2 |  |  |  | Mano de obra
mo023 |  | h |  | Oficial 1ª solador. | 0.05 | 22.13 | 1.11
[5 empty] | Subtotal mano de obra: |  | 1.11
3 |  |  |  | Costes directos complementarios
|  | % |  | Costes directos complementarios | 2 | 10.73 | 0.21
Coste de mantenimiento decenal: 0,88€ en los primeros 10 años. |  |  |  |  | Costes directos (1+2+3): |  | 10.94