## Hoja 1
HDS021 | m |  | Perfil autoadhesivo de transición entre pavimentos a distinto nivel, de aluminio.
Perfil autoadhesivo de transición entre pavimentos a distinto nivel, de aluminio anodizado, con superficie estriada, de 45 mm de anchura para salvar desniveles entre 3 y 8 mm.
Código |  | Unidad |  | Descripción | Rendimiento | Precio unitario | Importe
1 |  |  |  | Materiales
mt18jpc060kf |  | m |  | Perfil autoadhesivo de transición entre pavimentos a distinto nivel, de aluminio anodizado, con superficie estriada, de 45 mm de anchura para salvar desniveles entre 3 y 8 mm. | 1.05 | 10.96 | 11.51
[5 empty] | Subtotal materiales: |  | 11.51
2 |  |  |  | Mano de obra
mo023 |  | h |  | Oficial 1ª solador. | 0.05 | 22.13 | 1.11
[5 empty] | Subtotal mano de obra: |  | 1.11
3 |  |  |  | Costes directos complementarios
|  | % |  | Costes directos complementarios | 2 | 12.62 | 0.25
Coste de mantenimiento decenal: 1,03€ en los primeros 10 años. |  |  |  |  | Costes directos (1+2+3): |  | 12.87