## Hoja 1
HPH010 | Ud | Perforación en hormigón para el paso de instalaciones.
Perforación por vía seca en forjado de hormigón con capa de compresión y bovedilla, de 37 mm de diámetro, hasta una profundidad máxima de 35 cm, realizada con perforadora con corona diamantada, para el paso de instalaciones.
Código |  | Unidad | Descripción | Rendimiento | Precio unitario | Importe
1 |  |  | Equipo y maquinaria
mq05per010 |  | h | Perforadora con corona diamantada y soporte, por vía húmeda. | 0.15 | 25 | 3.75
|  |  |  | Subtotal equipo y maquinaria: |  | 3.75
2 |  |  | Mano de obra
mo113 |  | h | Peón ordinario construcción. | 0.15 | 17.82 | 2.67
|  |  |  | Subtotal mano de obra: |  | 2.67
3 |  |  | Costes directos complementarios
|  | % | Costes directos complementarios | 2 | 6.42 | 0.13
|  |  |  | Costes directos (1+2+3): |  | 6.55