## Hoja 1
HRA100 | m | Pieza de remate de acero galvanizado.
Pieza de remate de chapa plegada de acero galvanizado, espesor 0,8 mm, desarrollo 150 mm y 3 pliegues; colocación con adhesivo bituminoso de aplicación en frío, y sellado de las juntas entre piezas y, en su caso, de las uniones con los muros con sellador adhesivo monocomponente.
Código |  |  | Unidad | Descripción | Rendimiento | Precio unitario | Importe
1 |  |  |  | Materiales
mt20wwr010 |  |  | kg | Adhesivo bituminoso de aplicación en frío, para chapas metálicas. | 0.15 | 6.08 | 0.91
mt20rca010hb |  |  | m | Pieza de remate de chapa plegada de acero galvanizado, espesor 0,8 mm, desarrollo 150 mm y 3 pliegues. | 1 | 5.04 | 5.04
mt22www010d |  |  | Ud | Cartucho de 290 ml de sellador adhesivo monocomponente, neutro, superelástico, a base de polímero MS, color transparente, con resistencia a la intemperie y a los rayos UV y elongación hasta rotura 750%. | 0.2 | 5.29 | 1.06
[5 empty] | Subtotal materiales: |  | 7.01
2 |  |  |  | Mano de obra
mo018 |  |  | h | Oficial 1ª cerrajero. | 0.1 | 22.42 | 2.24
mo059 |  |  | h | Ayudante cerrajero. | 0.1 | 21.06 | 2.11
[5 empty] | Subtotal mano de obra: |  | 4.35
3 |  |  |  | Costes directos complementarios
|  |  | % | Costes directos complementarios | 2 | 11.36 | 0.23
Coste de mantenimiento decenal: 0,94€ en los primeros 10 años. |  |  |  |  | Costes directos (1+2+3): |  | 11.59