## Hoja 1
HRA200 | m² |  | Remate decorativo, de chapa perforada de acero galvanizado.
Remate decorativo, de chapa perforada de acero galvanizado, con perforaciones redondas al tresbolillo 60°, R3 T4,5, de 3 mm de diámetro y 4,5 mm de distancia entre centros de dos perforaciones contiguas, de 2,5 mm de espesor y con un 38% de la superficie perforada; fijación a estructura metálica mediante soldadura en todo su perímetro.
Código |  | Unidad |  | Descripción | Rendimiento | Precio unitario | Importe
1 |  |  |  | Materiales
mt26aha020bd |  | m² |  | Chapa perforada de acero galvanizado, con perforaciones redondas al tresbolillo 60°, R3 T4,5, de 3 mm de diámetro y 4,5 mm de distancia entre centros de dos perforaciones contiguas, de 2,5 mm de espesor y con un 38% de la superficie perforada. | 1 | 67.85 | 67.85
[5 empty] | Subtotal materiales: |  | 67.85
2 |  |  |  | Equipo y maquinaria
mq08sol020 |  | h |  | Equipo y elementos auxiliares para soldadura eléctrica. | 1 | 3.42 | 3.42
[5 empty] | Subtotal equipo y maquinaria: |  | 3.42
3 |  |  |  | Mano de obra
mo018 |  | h |  | Oficial 1ª cerrajero. | 0.1 | 23.41 | 2.34
mo059 |  | h |  | Ayudante cerrajero. | 0.1 | 21.99 | 2.2
[5 empty] | Subtotal mano de obra: |  | 4.54
4 |  |  |  | Costes directos complementarios
|  | % |  | Costes directos complementarios | 2 | 75.81 | 1.52
Coste de mantenimiento decenal: 11,09€ en los primeros 10 años. |  |  |  |  | Costes directos (1+2+3+4): |  | 77.33