## Hoja 1
HRE090 | m | Cornisa de fachada, de poliestireno expandido.
Cornisa de fachada, de poliestireno expandido, con recubrimiento de mortero acrílico, de 100x340 mm; recibida con mortero adhesivo; y sellado de las juntas entre piezas y de las uniones con los muros con adhesivo a base de poliuretano. Incluso puntas metálicas para la fijación provisional de las piezas a la superficie soporte. El precio no incluye el revestimiento.
Código |  | Unidad | Descripción | Rendimiento | Precio unitario | Importe
1 |  |  | Materiales
mt28bau010a |  | kg | Mortero adhesivo, compuesto por cemento, ligantes orgánicos, árido de 0,6 mm de tamaño máximo y aditivos, para adherir y reforzar los paneles aislantes, y como capa base, previo amasado con agua. | 1.1 | 1.07 | 1.18
mt20mhe010b |  | m | Cornisa de fachada, de poliestireno expandido, con recubrimiento de mortero acrílico, de 100x340 mm, suministrada en piezas de hasta 1,22 m de longitud. | 1.05 | 33.19 | 34.85
mt20wwa031 |  | Ud | Cartucho de 310 cm³ de adhesivo a base de poliuretano, impermeable. | 0.25 | 18 | 4.5
mt08var070 |  | kg | Puntas metálicas de cabeza ancha. | 0.2 | 7.9 | 1.58
mt28mop310oa |  | kg | Mortero acrílico, color blanco, compuesto por resinas acrílicas, pigmentos minerales y aditivos orgánicos e inorgánicos, antimoho y antiverdín, permeable al vapor de agua y con resistencia al envejecimiento, a la contaminación urbana y a los rayos UV, para revestimiento de paramentos exteriores. | 0.1 | 3.06 | 0.31
|  |  |  | Subtotal materiales: |  | 42.42
2 |  |  | Mano de obra
mo020 |  | h | Oficial 1ª construcción. | 0.2 | 23.1 | 4.62
mo113 |  | h | Peón ordinario construcción. | 0.4 | 21.69 | 8.68
|  |  |  | Subtotal mano de obra: |  | 13.3
3 |  |  | Costes directos complementarios
|  | % | Costes directos complementarios | 2 | 55.72 | 1.11
Coste de mantenimiento decenal: 5,68€ en los primeros 10 años. |  |  |  | Costes directos (1+2+3): |  | 56.83