## Hoja 1
HRM060 | Ud | Recercado de hueco de fachada, de madera.
Recercado de hueco de fachada de de madera maciza de pino Oregón, de 300 mm de profundidad y 32 mm de espesor, barnizado en taller, para hueco de 1000 mm de anchura y 1500 mm de altura. Incluso tornillos para la fijación del recercado al paramento de madera.
Código |  | Unidad | Descripción | Rendimiento | Precio unitario | Importe
1 |  |  | Materiales
mt20jma010da |  | m | Recercado de madera maciza de pino Oregón, de 300x32 mm, barnizado en taller. | 5.25 | 15.76 | 82.74
|  |  |  | Subtotal materiales: |  | 82.74
2 |  |  | Mano de obra
mo018 |  | h | Oficial 1ª cerrajero. | 0.525 | 23.41 | 12.29
mo059 |  | h | Ayudante cerrajero. | 0.525 | 21.99 | 11.54
|  |  |  | Subtotal mano de obra: |  | 23.83
3 |  |  | Costes directos complementarios
|  | % | Costes directos complementarios | 2 | 106.57 | 2.13
Coste de mantenimiento decenal: 27,61€ en los primeros 10 años. |  |  |  | Costes directos (1+2+3): |  | 108.7