## Hoja 1
HRN050 | m | Remate de cornisa de fachada, de piedra natural.
Remate de cornisa de mármol Blanco Macael, en piezas de hasta 750 mm de longitud, hasta 200 mm de anchura y 20 mm de espesor, con goterón, cara y canto recto pulido y grava adherida a la superficie en su cara inferior; recibido con mortero de cemento, industrial, con aditivo hidrófugo, M-10; y rejuntado entre piezas y, en su caso, de las uniones con los muros con mortero de juntas especial para piedra natural.
Código |  | Unidad | Descripción |  | Rendimiento |  | Precio unitario | Importe
1 |  |  | Materiales
mt08aaa010a |  | m³ | Agua. |  | 0.006 |  | 1.5 | 0.01
mt09mif010ka |  | t | Mortero industrial para albañilería, de cemento, color gris, con aditivo hidrófugo, categoría M-10 (resistencia a compresión 10 N/mm²), suministrado en sacos, según UNE-EN 998-2. |  | 0.009 |  | 65.98 | 0.59
mt20rpn010da |  | m | Remate de cornisa de mármol Blanco Macael, en piezas de hasta 750 mm de longitud, hasta 200 mm de anchura y 20 mm de espesor, con goterón, cara y canto recto pulido y grava adherida a la superficie en su cara inferior, según UNE-EN 771-6. |  | 1.05 |  | 15.46 | 16.23
mt09mcr220 |  | kg | Mortero de rejuntado para revestimientos, interiores o exteriores, de piedra natural, pulida o para pulir, compuesto de cemento, áridos a base de polvo de mármol, pigmentos resistentes a los álcalis y aditivos especiales. |  | 0.015 |  | 1.8 | 0.03
[5 empty] | Subtotal materiales: |  |  | 16.86
2 |  |  | Mano de obra
mo020 |  | h | Oficial 1ª construcción. |  | 0.158 |  | 23.1 | 3.65
mo113 |  | h | Peón ordinario construcción. |  | 0.183 |  | 21.69 | 3.97
[5 empty] | Subtotal mano de obra: |  |  | 7.62
3 |  |  | Costes directos complementarios
|  | % | Costes directos complementarios |  | 2 |  | 24.48 | 0.49
Coste de mantenimiento decenal: 2,50€ en los primeros 10 años. |  |  |  |  | Costes directos (1+2+3): |  |  | 24.97
Referencia y título de la norma |  |  |  | Aplicabilidad(a) |  | Obligatoriedad(b) |  | Sistema(c)
EN 998-2:2016 |  |  |  | 1182020 |  | 1182020 |  | 2+/4
Especificaciones de los morteros para albañilería. Parte 2: Morteros para albañilería
(a) Fecha de aplicabilidad de la norma armonizada
(b) Fecha en que finaliza el período de coexistencia
(c) Sistema de evaluación y verificación de la constancia de las prestaciones