## Hoja 1
HRX010 | Ud |  | Gárgola de acero inoxidable.
Gárgola de acero inoxidable AISI 304, Schlüter-KERDI-DRAIN-SPE 45/25 "SCHLÜTER-SYSTEMS", formada por placa en L de 100x100 mm, y tubo de salida de 45 mm de diámetro y 250 mm de longitud; colocación con masilla de silicona neutra; y sellado e impermeabilización de la junta perimetral con masilla de poliuretano, previa aplicación de la imprimación.
Código |  | Unidad |  | Descripción | Rendimiento | Precio unitario | Importe
1 |  |  |  | Materiales
mt15sja100 |  | Ud |  | Cartucho de masilla de silicona neutra. | 0.3 | 3.13 | 0.94
mt15res080g |  | Ud |  | Gárgola de acero inoxidable AISI 304, Schlüter-KERDI-DRAIN-SPE 45/25 "SCHLÜTER-SYSTEMS", formada por placa en L de 100x100 mm, y tubo de salida de 45 mm de diámetro y 250 mm de longitud. | 1 | 122.52 | 122.52
mt20wwa035 |  | Ud |  | Cartucho de 250 cm³ de imprimación para masillas. | 0.016 | 5.35 | 0.09
mt20wwa030 |  | Ud |  | Cartucho de 310 cm³ de masilla de poliuretano impermeable. | 0.032 | 7.32 | 0.23
[5 empty] | Subtotal materiales: |  | 123.78
2 |  |  |  | Mano de obra
mo020 |  | h |  | Oficial 1ª construcción. | 0.1 | 23.1 | 2.31
mo113 |  | h |  | Peón ordinario construcción. | 0.1 | 21.69 | 2.17
[5 empty] | Subtotal mano de obra: |  | 4.48
3 |  |  |  | Costes directos complementarios
|  | % |  | Costes directos complementarios | 2 | 128.26 | 2.57
Coste de mantenimiento decenal: 18,32€ en los primeros 10 años. |  |  |  |  | Costes directos (1+2+3): |  | 130.83