## Hoja 1
IAA031 | Ud |  | Mástil para fijación de antenas.
Mástil para fijación de 1 antena, de tubo de acero con tratamiento anticorrosión, de 1,65 m de altura, 35 mm de diámetro y 1,5 mm de espesor. Incluso, anclajes y cuantos accesorios sean necesarios para su correcta instalación.
Código |  | Unidad |  | Descripción | Rendimiento | Precio unitario | Importe
1 |  |  |  | Materiales
mt40saf010aj |  | Ud |  | Mástil para fijación de antenas, de tubo de acero con tratamiento anticorrosión, de 1,65 m de altura, 35 mm de diámetro y 1,5 mm de espesor, unión por enchufe. Incluso accesorios. | 1 | 12.24 | 12.24
mt40saf011m |  | Ud |  | Garra de anclaje a obra en L para mástil, para colocación en superficie, de 200 mm de longitud y 4 mm de espesor, con abrazadera. | 1 | 5.06 | 5.06
[5 empty] | Subtotal materiales: |  | 17.3
2 |  |  |  | Mano de obra
mo001 |  | h |  | Oficial 1ª instalador de telecomunicaciones. | 0.8 | 23.74 | 18.99
mo056 |  | h |  | Ayudante instalador de telecomunicaciones. | 0.8 | 21.9 | 17.52
[5 empty] | Subtotal mano de obra: |  | 36.51
3 |  |  |  | Costes directos complementarios
|  | % |  | Costes directos complementarios | 2 | 53.81 | 1.08
Coste de mantenimiento decenal: 21,96€ en los primeros 10 años. |  |  |  |  | Costes directos (1+2+3): |  | 54.89