## Hoja 1
IAA033 | Ud |  | Soporte para fijación de antena.
Soporte articulado para fijación de antena en L, de pared o techo, de 40 mm de diámetro. Incluso base de fijación y cuantos accesorios sean necesarios para su correcta instalación.
Código |  | Unidad |  | Descripción | Rendimiento | Precio unitario | Importe
1 |  |  |  | Materiales
mt40apf030b |  | Ud |  | Soporte articulado para fijación de antena en L, de pared o techo, de 40 mm de diámetro. Incluso base de fijación. | 1 | 36.83 | 36.83
[5 empty] | Subtotal materiales: |  | 36.83
2 |  |  |  | Mano de obra
mo001 |  | h |  | Oficial 1ª instalador de telecomunicaciones. | 0.5 | 22.74 | 11.37
mo056 |  | h |  | Ayudante instalador de telecomunicaciones. | 0.5 | 20.98 | 10.49
[5 empty] | Subtotal mano de obra: |  | 21.86
3 |  |  |  | Costes directos complementarios
|  | % |  | Costes directos complementarios | 2 | 58.69 | 1.17
Coste de mantenimiento decenal: 23,94€ en los primeros 10 años. |  |  |  |  | Costes directos (1+2+3): |  | 59.86