## Hoja 1
IAA100 | m |  | Cable coaxial.
Cable coaxial clase A, de 75 ± 2 Ohm, reacción al fuego clase Dca-s2,d2,a2 según UNE-EN 50575, con conductor central de cobre de 1 ± 0,02 mm de diámetro, dieléctrico de polietileno expanso de 4,5 ± 0,1 mm de diámetro, pantalla de cinta de aluminio y poliéster, malla de hilos trenzados de aluminio y cubierta exterior de LSFH libre de halógenos, con baja emisión de humos y gases corrosivos de 6,5 ± 0,1 mm de diámetro de color gris. Incluso accesorios y elementos de sujeción.
Código |  | Unidad |  | Descripción | Rendimiento | Precio unitario | Importe
1 |  |  |  | Materiales
mt40cfr015d |  | m |  | Cable coaxial clase A, de 75 ± 2 Ohm, reacción al fuego clase Dca-s2,d2,a2 según UNE-EN 50575, con conductor central de cobre de 1 ± 0,02 mm de diámetro, dieléctrico de polietileno expanso de 4,5 ± 0,1 mm de diámetro, pantalla de cinta de aluminio y poliéster, malla de hilos trenzados de aluminio y cubierta exterior de LSFH libre de halógenos, con baja emisión de humos y gases corrosivos de 6,5 ± 0,1 mm de diámetro de color gris. | 1 | 0.53 | 0.53
[5 empty] | Subtotal materiales: |  | 0.53
2 |  |  |  | Mano de obra
mo001 |  | h |  | Oficial 1ª instalador de telecomunicaciones. | 0.015 | 22.74 | 0.34
mo056 |  | h |  | Ayudante instalador de telecomunicaciones. | 0.015 | 20.98 | 0.31
[5 empty] | Subtotal mano de obra: |  | 0.65
3 |  |  |  | Costes directos complementarios
|  | % |  | Costes directos complementarios | 2 | 1.18 | 0.02
Coste de mantenimiento decenal: 0,06€ en los primeros 10 años. |  |  |  |  | Costes directos (1+2+3): |  | 1.2