## Hoja 1
IAF070 | m |  | Cable de pares de cobre.
Cable de 50 pares (50x2x0,50 mm), categoría 3, reacción al fuego clase Dca-s2,d2,a2, con conductor unifilar de cobre, aislamiento de polietileno, pantalla de cinta de aluminio con hilo de drenaje y vaina exterior libre de halógenos con baja emisión de humos y gases corrosivos de 14,5 mm de diámetro de color verde. Incluso accesorios y elementos de sujeción.
Código |  | Unidad |  | Descripción | Rendimiento | Precio unitario | Importe
1 |  |  |  | Materiales
mt40mto130b |  | m |  | Cable de 50 pares (50x2x0,50 mm), categoría 3, reacción al fuego clase Dca-s2,d2,a2 según UNE-EN 50575, con conductor unifilar de cobre, aislamiento de polietileno, pantalla de cinta de aluminio con hilo de drenaje y vaina exterior libre de halógenos con baja emisión de humos y gases corrosivos de 14,5 mm de diámetro de color verde. | 1 | 12.66 | 12.66
[5 empty] | Subtotal materiales: |  | 12.66
2 |  |  |  | Mano de obra
mo001 |  | h |  | Oficial 1ª instalador de telecomunicaciones. | 0.07 | 23.74 | 1.66
mo056 |  | h |  | Ayudante instalador de telecomunicaciones. | 0.07 | 21.9 | 1.53
[5 empty] | Subtotal mano de obra: |  | 3.19
3 |  |  |  | Costes directos complementarios
|  | % |  | Costes directos complementarios | 2 | 15.85 | 0.32
Coste de mantenimiento decenal: 1,29€ en los primeros 10 años. |  |  |  |  | Costes directos (1+2+3): |  | 16.17